## Sheet1
PACS系统存储空间扩容设备
序号 | 类别 | 需求描述 | 用途
1 | 存储设备 | NAS存储：3U机架式 标配16盘位 可以扩展至40盘位 | PACS归档存储设备，存储设备1台 包含16块16T硬盘，PACS归档设备。
CPU： Intel Xeon D-1541 64-bit 八核心 2.1（基准）/ 2.7（睿频）GHz 硬件加密引擎 (AES-NI) 内存：本次配置32GB DDR4 ECC UDIMM 可以扩至之 64 GB (16 GB x 4) 网络口：1GbE网络口 4个,10GB 网络口2个,支持2.5/3.5 寸 SATA硬盘 USB 3.0 端口 3
最大内部净总储存容量196 TB (16 TB drive x 16)
电源 冗余双电源 800W*2
16TB硬盘 16个
3年数据安全保障：当发生硬件故障时，提供数据恢复服务 整机5年质保
2 | 扩展柜及硬盘 | NAS扩展柜：2U机架式（带导轨），标配12盘位，支持磁盘热插拔 | 归档存储扩展柜4个， VNA归档存储扩容2个， PACS归档存储扩容两个， 包含48块16T硬盘。
硬盘：配置12块16TB 希捷企业级NAS专用硬盘
一个扩充端口
支持2.5/3.5 寸 SATA硬盘
RAID:使用 Synology DSM 管理 RAID
电源：冗余双电源 500W*2，支持电源故障转移
电源消耗功率：71.3 W (存取)，31.2 W (硬盘休眠)
工作温度：5°C 至 35°C (40°F 至 95°F)，存储温度：-20°C 至 60°C (-5°F 至 140°F)，噪音值*：54.2 dB(A) (RP 机型)
3 | 灾备服务器 | 6226 2.7G 12C×2 32G DDR4×6 600G SAS×2 PM822 2×GE+2×16G 双口HBA×2 800W×2导轨 三年服务 | 灾备主机，在原有虚拟化平台基础上，增加2台服务器扩容，搭建PACS灾备环境。
4 | 灾备存储 | (2U,双控,SAS,交流\240V高压直流,32GB 缓存,8*1Gb ETH,4*10Gb ETH(含多模SFP+),4*SAS3.0端口,25*2.5英寸SAS,SPE26C0225) / 4端口 SmartIO I/O模块(SFP+,16Gb FC)*2 / 480GB SSD SAS硬盘单元(2.5")*4 / 2.4TB 10K RPM SAS硬盘单元(2.5")*8 三年服务 | 灾备存储，增加1台存储扩容，搭建PACS灾备存储环境。
5 | 固态硬盘 | 1.92TB SSD SAS硬盘单元 | SSD固态硬盘8块
适用于5210 V5通用版存储阵列
6 | 机械硬盘 | 2.4TB 10K RPM SAS硬盘单元 | 集中影像存储扩容硬盘8块
适用于5110 V5 增强版存储阵列